## BOM_Board1_Schematic1_2026-08-3
No. | Quantity | Comment | Designator | Footprint | Value | Manufacturer Part | Manufacturer | Supplier Part | Supplier
1 | 6 | 10uF | C1,C2,C4,C9,C15,C16 | C0603 | 10uF | CL10A106KP8NNNC | SAMSUNG(三星) | C19702 | LCSC
2 | 4 | 1uF | C3,C10,C12,C13 | C0603 | 1uF | CL10B105KB8NQNC | SAMSUNG(三星) | C5199872 | LCSC
3 | 2 | 100uF | C5,C6 | CAP-SMD_BD6.3-L6.6-W6.6-LS7.3-FD | 100uF | RT35V100M6X5 | JIERR(捷而瑞) | C48971024 | LCSC
4 | 2 | 100nF | C7,C8 | C0603 | 100nF | CGA0603X7R104K500JT | HRE(芯声) | C6119867 | LCSC
5 | 1 | 1nF | C11 | C0603 | 1nF | CL10B102KB8NNNC | SAMSUNG(三星) | C1588 | LCSC
6 | 1 | 10uF | C14 | CAP-SMD_BD6.3-L6.6-W6.6-LS7.2-FD-H5.4 | 10uF | RVT100V10M6X5 | JIERR(捷而瑞) | C49233129 | LCSC
7 | 2 | 47pF | C17,C18 | C0402 | 47pF | CC0402JRNPO9BN470 | YAGEO(国巨) | C60137 | LCSC
8 | 1 | FR107W | D1 | SOD-123FL_L2.7-W1.8-LS3.8-RD |  | FR107W | R+O(宏嘉诚) | C18199114 | LCSC
9 | 1 | B0520W | D2 | SOD-123_L2.7-W1.6-LS3.7-RD |  | B0520W | R+O(宏嘉诚) | C7502707 | LCSC
10 | 1 | 10uH | L1 | IND-SMD_L2.5-W2.0 | 10uH | FTC252012S100MBCA | cjiang(长江微电) | C5832376 | LCSC
11 | 1 | 2N5401S | Q1 | SOT-23-3_L2.9-W1.5-P2.0-LS2.5-BR |  | 2N5401S | TECH PUBLIC(台舟) | C7202978 | LCSC
12 | 1 | 2N5551 | Q2 | SOT-23-3_L2.9-W1.3-P1.90-LS2.4-BL-1 |  | 2N5551 | GOODWORK(固得沃克) | C51912414 | LCSC
13 | 29 | 10kΩ | R1,R2,R10,R11,R16,R17,R18,R19,R20,R21,R22,R23,R24,R25,R26,R27,R28,R29,R30,R31,R32,R33,R34,R35,R36,R37,R38,R39,R40 | R0603 | 10kΩ | FRC0603F1002TS | FOJAN(富捷) | C2906982 | LCSC
14 | 4 | 1kΩ | R3,R8,R9,R13 | R0603 | 1kΩ | FRC0603F1001TS | FOJAN(富捷) | C2907002 | LCSC
15 | 3 | 47kΩ | R4,R7,R14 | R0603 | 47kΩ | 0603WAF4702T5E | UNI-ROYAL(厚声) | C25819 | LCSC
16 | 2 | 5.1kΩ | R5,R6 | R0603 | 5.1kΩ | 0603WAF5101T5E | UNI-ROYAL(厚声) | C23186 | LCSC
17 | 2 | 100kΩ | R12,R15 | RES-ADJ-TH_3296W-1-203 | 100kΩ | 3296W-1-104 | JIERR(捷而瑞) | C48997936 | LCSC
18 | 1 | D1319WF | U1 | D1319WF
19 | 1 | CH340N | U2 | SOP-8_L4.9-W3.9-P1.27-LS6.0-BL |  | CH340N | WCH(南京沁恒) | C2977777 | LCSC
20 | 1 | LMR64010XMFX(TOKMAS) | U3 | SOT-23-5_L2.9-W1.6-P0.95-LS2.8-BR |  | LMR64010XMFX(TOKMAS) | Tokmas(托克马斯) | C54823942 | LCSC
21 | 1 | DRV8837DSGR-TP | U4 | DFN-8_L2.0-W2.0-P0.50-TL-EP1.7 |  | DRV8837DSGR-TP | TECH PUBLIC(台舟) | C53340873 | LCSC
22 | 1 | SN74LVC1G14DBVR | U5 | SOT-23-5_L3.0-W1.7-P0.95-LS2.8-BR |  | SN74LVC1G14DBVR | UMW(友台半导体) | C434069 | LCSC
23 | 1 | LMC555DRG | U6 | SOP-8_L4.9-W3.8-P1.27-LS6.0-BL |  | LMC555DRG | HGC(深圳汉芯) | C19723742 | LCSC
24 | 1 | TJ4320GDP-ADJ | U7 | SOP-8_L4.9-W3.9-P1.27-LS6.0-BL-EP |  | TJ4320GDP-ADJ | HTC | C126089 | LCSC
25 | 1 | 2SK3018 | U8 | SOT-23-3_L2.9-W1.3-P0.95-LS2.4-BR |  | 2SK3018 | R+O(宏嘉诚) | C20069148 | LCSC
26 | 1 | STC89C52RC-40I-PDIP40 | U9 | DIP-40_L52.0-W13.7-P2.54-LS15.2-BL |  | STC89C52RC-40I-PDIP40 | STC | C14022 | LCSC
27 | 3 | TBD62783AFG,EL | U10,U11,U12 | SOP-18_L12.5-W7.0-P1.27-LS10.3-BL |  | TBD62783AFG,EL | TOSHIBA(东芝) | C97745 | LCSC
28 | 1 | TYPE-C 16PIN 2MD(073) | USB1 | USB-C-SMD_TYPE-C-16PIN-2MD-073 |  | TYPE-C 16PIN 2MD(073) | SHOU HAN(首韩) | C2765186 | LCSC
29 | 1 | 11.0592MHz | X1 | HC-49US_L11.5-W4.5-P4.88 | 11.0592MHz | X49SD110592MSD2SC | YXC(扬兴晶振) | C2203 | LCSC